## B. T. - more
| hloubka [ m ] | čas na dně [min] | dekompresní zastávky v |  |  | RG | hloubka [ m ] | čas na dně [min] | dekompresní zastávky v |  |  |  |  | RG
| (max. hloubka) | (doba ponoru) | 9 m | 6 m | 3 m | (opakovací skupina) | (max. hloubka) | (doba ponoru) | 15 m | 12 m | 9 m | 6 m | 3 m | (opakovací skupina)
pro hloubky do 25 m je rychlost výstupu 10 m / min - - - vždy bezpečnostní zastávka 1 min. ve 3 m | 12 m | < 125' |  |  | 1 | tab. č. 4 | 39 m | < 10' |  |  |  |  | 1 | tab. č. 4 | pod 25 m je rychl. výstupu 15 m/min - vždy bezp. zast. 1 min / 3 m
|  | 125 |  |  | 1 | G |  | 10 |  |  |  |  | 1 | D
|  | 140 |  |  | 5 | H |  | 15 |  |  |  |  | 4 | E
|  | 150 |  |  | 8 | H |  | 20 |  |  |  | 3 | 7 | F
| 15 m | < 75' |  |  | 1 | tab. č. 4 |  | 25 |  |  | 2 | 4 | 12 | G
|  | 75 |  |  | 1 | G |  | 30 |  |  | 3 | 7 | 18 | G
|  | 80 |  |  | 3 | G |  | 35 |  |  | 5 | 9 | 28 | G
|  | 90 |  |  | 7 | G |  | 40 |  | 2 | 6 | 15 | 29 | H
|  | 100 |  |  | 12 | G | 42 m | < 9' |  |  |  |  | 1 | tab. č. 4
|  | 110 |  |  | 17 | H |  | 9 |  |  |  |  | 1 | D
|  | 120 |  |  | 20 | H |  | 12 |  |  |  |  | 4 | D
| 18 m | < 51' |  |  | 1 | tab. č. 4 |  | 15 |  |  |  | 1 | 5 | E
|  | 51 |  |  | 1 | F |  | 18 |  |  |  | 4 | 6 | F
|  | 60 |  |  | 5 | F |  | 21 |  |  | 2 | 4 | 10 | F
|  | 70 |  |  | 11 | G |  | 24 |  |  | 3 | 6 | 16 | G
|  | 80 |  |  | 18 | G |  | 27 |  |  | 4 | 7 | 19 | G
|  | 90 |  |  | 24 | H |  | 30 |  | 2 | 4 | 9 | 25 | G
| 21 m | < 35' |  |  | 1 | tab. č. 4 |  | 33 |  | 2 | 6 | 12 | 29 | G
|  | 35 |  |  | 1 | E |  | 36 |  | 2 | 7 | 15 | 32 | H
|  | 40 |  |  | 2 | E
|  | 50 |  |  | 8 | F | 45 m | < 9' |  |  |  |  | 2 | tab. č. 4 | pro hloubky pod 25 m je rychlost výstupu 15 m / min - - - vždy bezpečnostní zastávka 1 min. ve 3 m
|  | 60 |  |  | 16 | G |  | 9 |  |  |  |  | 2 | E
|  | 70 |  |  | 25 | G |  | 12 |  |  |  |  | 5 | E
|  | 80 |  | 3 | 29 | H |  | 15 |  |  |  | 3 | 5 | E
| 24 m | < 25' |  |  | 1 | tab. č. 4 |  | 18 |  |  | 2 | 4 | 9 | F
|  | 25 |  |  | 1 | E |  | 21 |  |  | 3 | 5 | 13 | G
|  | 30 |  |  | 2 | E |  | 24 |  |  | 4 | 6 | 18 | G
|  | 35 |  |  | 4 | F |  | 27 |  | 2 | 4 | 9 | 22 | G
|  | 40 |  |  | 8 | F |  | 30 |  | 3 | 6 | 10 | 27 | G
|  | 50 |  |  | 17 | G | 48 m | < 9' |  |  |  |  | 3 | tab. č. 4
|  | 60 |  | 4 | 24 | G |  | 9 |  |  |  |  | 3 | E
|  | 70 |  | 10 | 30 | H |  | 12 |  |  |  | 2 | 5 | E
pro hloubky pod 25 m je rychlost výstupu 15 m / min - - - vždy bezpečnostní zastávka 1 min. ve 3 m | 27 m | < 20' |  |  | 1 | tab. č. 4 |  | 15 |  |  |  | 4 | 6 | F
|  | 20 |  |  | 1 | E |  | 18 |  |  | 3 | 4 | 10 | F
|  | 30 |  |  | 5 | F |  | 21 |  |  | 4 | 6 | 16 | G
|  | 35 |  |  | 10 | F |  | 24 |  | 2 | 4 | 7 | 22 | G
|  | 40 |  | 2 | 13 | G |  | 27 |  | 4 | 5 | 10 | 26 | G
|  | 45 |  | 3 | 18 | G |  | 30 | 1 | 4 | 6 | 13 | 30 | H
|  | 50 |  | 6 | 22 | G | 51 m | < 9' |  |  |  |  | 4 | tab. č. 4
|  | 55 |  | 8 | 27 | G |  | 9 |  |  |  |  | 4 | E
|  | 60 |  | 10 | 30 | H |  | 12 |  |  |  | 3 | 6 | E
| 30 m | < 17' |  |  | 1 | tab. č. 4 |  | 15 |  |  | 2 | 4 | 8 | F
|  | 17 |  |  | 1 | D |  | 18 |  |  | 4 | 5 | 13 | F
|  | 20 |  |  | 2 | D |  | 21 |  | 3 | 4 | 7 | 18 | G
|  | 25 |  |  | 5 | E |  | 24 |  | 4 | 5 | 9 | 24 | G
|  | 30 |  | 2 | 7 | F |  | 27 |  | 5 | 6 | 13 | 28 | G
|  | 35 |  | 3 | 14 | G |  | 30 | 3 | 4 | 8 | 16 | 32 | H
|  | 40 |  | 5 | 17 | G | 54 m | < 9' |  |  |  | 1 | 5 | tab. č. 4
|  | 45 |  | 9 | 23 | G |  | 9 |  |  |  | 1 | 5 | E
|  | 50 | 2 | 10 | 28 | G |  | 12 |  |  | 1 | 4 | 6 | E
| 33 m | < 14' |  |  | 1 | tab. č. 4 |  | 15 |  |  | 3 | 4 | 10 | F
|  | 14 |  |  | 1 | D |  | 18 |  | 1 | 3 | 6 | 17 | G
|  | 20 |  |  | 4 | E |  | 21 |  | 4 | 4 | 9 | 21 | G
|  | 25 |  | 2 | 7 | F |  | 24 | 2 | 4 | 5 | 12 | 27 | G
|  | 30 |  | 4 | 11 | G |  | 27 | 3 | 5 | 7 | 15 | 31 | H
|  | 35 |  | 6 | 17 | G | 57 m | < 9' |  |  |  | 2 | 5 | tab. č. 4
|  | 40 | 2 | 8 | 23 | G |  | 9 |  |  |  | 2 | 5 | E
|  | 45 | 4 | 11 | 28 | G |  | 12 |  |  | 2 | 4 | 8 | E
|  | 50 | 5 | 15 | 31 | H |  | 15 |  | 1 | 4 | 5 | 11 | F
| 36 m | < 12' |  |  | 1 | tab. č. 4 |  | 18 |  | 3 | 4 | 7 | 18 | G
|  | 12 |  |  | 1 | D |  | 21 | 2 | 3 | 6 | 10 | 24 | G
|  | 15 |  |  | 3 | D |  | 24 | 3 | 4 | 9 | 12 | 29 | H
|  | 20 |  | 2 | 5 | E | 60 m | < 9' |  |  |  | 4 | 5 | tab. č. 4
|  | 25 |  | 4 | 9 | F |  | 9 |  |  |  | 4 | 5 | E
|  | 30 | 2 | 5 | 15 | G |  | 12 |  |  | 3 | 5 | 9 | F
|  | 35 | 2 | 8 | 23 | G |  | 15 |  | 2 | 4 | 5 | 14 | F
|  | 40 | 5 | 10 | 28 | G |  | 18 |  | 4 | 5 | 6 | 22 | G
|  | 45 | 7 | 15 | 31 | H |  | 21 | 3 | 4 | 5 | 11 | 27 | G
D E K O M P R E S N Í T A B U L K Y BÜHLMANN / SUSV Z H - L1 2 ( 1.část )
M O Ř E
0 - 700 m n. m.

## B. T. - hory
| hloubka [ m ] | čas na dně [min] | dekompresní zastávky v |  |  |  | RG | hloubka [ m ] | čas na dně [min] | dekompresní zastávky ve |  |  |  |  | RG
| (max. hloubka) | (doba ponoru) | 9 m | 6 m | 4 m | 2 m | (opakovací skupina) | (max. hloubka) | (doba ponoru) | 12 m | 9 m | 6 m | 4 m | 2 m | (opakovací skupina)
pro hloubky do 25 m je rychlost výstupu 10 m / min - vždy bezpečnostní zastávka 1 min. ve 2 m | 9 m | < 238 |  |  |  | 1 | tab. č. 4 | 39 m | < 9' |  |  |  |  | 1 | tab. č. 4 | pod 25 m rychl. výst. 15 m/min - vždy bezp. zast. 1 min./2 m
|  | 238 |  |  |  | 1 | G |  | 9 |  |  |  |  | 1 | D
| 12 m | < 99' |  |  |  | 1 | tab. č. 4 |  | 12 |  |  |  |  | 3 | E
|  | 99 |  |  |  | 1 | G |  | 15 |  |  |  | 2 | 4 | E
|  | 110 |  |  |  | 4 | G |  | 18 |  |  | 2 | 3 | 7 | F
|  | 120 |  |  |  | 8 | G |  | 21 |  |  | 3 | 4 | 10 | G
| 15 m | < 62' |  |  |  | 1 | tab. č. 4 |  | 24 |  | 2 | 3 | 6 | 15 | G
|  | 62 |  |  |  | 1 | F |  | 27 |  | 4 | 4 | 8 | 18 | G
|  | 70 |  |  |  | 4 | G |  | 30 | 1 | 4 | 6 | 11 | 21 | G
|  | 80 |  |  |  | 10 | G | 42 m | < 8' |  |  |  |  | 1 | tab. č. 4
|  | 90 |  |  |  | 15 | G |  | 8 |  |  |  |  | 1 | D
| 18 m | < 44' |  |  |  | 1 | tab. č. 4 |  | 12 |  |  |  | 1 | 4 | E
|  | 44 |  |  |  | 1 | F |  | 15 |  |  | 1 | 3 | 5 | F
|  | 50 |  |  |  | 4 | F |  | 18 |  |  | 3 | 4 | 8 | F
|  | 60 |  |  |  | 11 | G |  | 21 |  | 3 | 3 | 5 | 13 | G
|  | 70 |  |  |  | 19 | G |  | 24 |  | 4 | 4 | 7 | 18 | G
|  | 80 |  |  | 4 | 23 | H |  | 27 | 1 | 5 | 5 | 9 | 21 | G
|  | 90 |  |  | 8 | 25 | H |  | 30 | 3 | 6 | 6 | 13 | 24 | G
| 21 m | < 30' |  |  |  | 1 | tab. č. 4
|  | 30 |  |  |  | 1 | E | 45 m | < 9' |  |  |  |  | 3 | tab. č. 4 | pro hloubky pod 25 m je rychlost výstupu 15 m / min
|  | 35 |  |  |  | 2 | E |  | 9 |  |  |  |  | 3 | D
|  | 40 |  |  |  | 5 | F |  | 12 |  |  |  | 3 | 3 | E
|  | 45 |  |  |  | 9 | G |  | 15 |  |  | 3 | 3 | 6 | F
|  | 50 |  |  | 1 | 13 | G |  | 18 |  | 2 | 3 | 4 | 11 | F
|  | 55 |  |  | 3 | 17 | G |  | 21 |  | 4 | 4 | 7 | 16 | G
|  | 60 |  |  | 5 | 20 | G |  | 24 | 2 | 4 | 5 | 10 | 21 | G
|  | 65 |  |  | 8 | 22 | G | 48 m | < 9' |  |  |  | 1 | 4 | tab. č. 4
|  | 70 |  |  | 11 | 23 | G |  | 9 |  |  |  | 1 | 4 | E
| 24 m | < 22' |  |  |  | 1 | tab. č. 4 |  | 12 |  |  | 1 | 3 | 4 | F
|  | 22 |  |  |  | 1 | F |  | 15 |  | 2 | 2 | 4 | 9 | G
|  | 30 |  |  |  | 3 | F |  | 18 |  | 4 | 5 | 5 | 14 | G
|  | 35 |  |  |  | 7 | F |  | 21 | 2 | 4 | 4 | 9 | 19 | G
|  | 40 |  |  | 2 | 11 | G | 51 m | < 6' |  |  |  |  | 2 | tab. č. 4
|  | 45 |  |  | 4 | 16 | G |  | 6 |  |  |  |  | 2 | E
|  | 50 |  |  | 7 | 19 | G |  | 9 |  |  | 1 | 1 | 3 | F
|  | 55 |  | 1 | 10 | 21 | G |  | 12 |  | 1 | 2 | 3 | 5 | F
| 27 m | < 18' |  |  |  | 1 | tab. č. 4 |  | 15 |  | 3 | 3 | 4 | 11 | G
|  | 18 |  |  |  | 1 | D |  | 18 | 2 | 4 | 4 | 7 | 17 | G
pod 25 m je rychlost výstupu 15 m / min - vždy bezpečnostní zastávka 1 min. ve 2 m |  | 20 |  |  |  | 2 | E |  | 21 | 4 | 4 | 6 | 11 | 21 | G
|  | 25 |  |  |  | 4 | F | 54 m | < 6' |  |  |  |  | 2 | tab. č. 4
|  | 30 |  |  | 2 | 7 | F |  | 6 |  |  |  |  | 2 | D
|  | 35 |  |  | 4 | 11 | G |  | 9 |  |  | 1 | 3 | 3 | F
|  | 40 |  | 1 | 6 | 16 | G |  | 12 |  | 2 | 3 | 3 | 7 | F
|  | 45 |  | 2 | 9 | 20 | G |  | 15 | 1 | 4 | 4 | 6 | 13 | G
| 30 m | < 15' |  |  |  | 1 | tab. č. 4 |  | 18 | 3 | 4 | 5 | 9 | 19 | G
|  | 15 |  |  |  | 1 | D
|  | 20 |  |  |  | 3 | E
|  | 25 |  |  | 2 | 6 | F
|  | 30 |  | 1 | 4 | 11 | G
|  | 35 |  | 2 | 7 | 15 | G
|  | 40 | 1 | 5 | 10 | 20 | G
|  | 45 | 2 | 6 | 12 | 23 | G
| 33 m | < 12' |  |  |  | 1 | tab. č. 4
|  | 12 |  |  |  | 1 | D
|  | 15 |  |  |  | 2 | E
|  | 20 |  |  | 2 | 4 | F
|  | 25 |  | 2 | 3 | 9 | G
|  | 30 | 1 | 3 | 6 | 14 | G
|  | 35 | 2 | 4 | 9 | 20 | G
|  | 40 | 3 | 6 | 12 | 23 | G
| 36 m | < 10' |  |  |  | 1 | tab. č. 4
|  | 10 |  |  |  | 1 | D
|  | 15 |  |  | 1 | 3 | E
|  | 20 |  | 1 | 3 | 6 | F
|  | 25 | 1 | 3 | 5 | 12 | G
|  | 30 | 3 | 3 | 8 | 19 | G
|  | 35 | 4 | 6 | 12 | 23 | G
D E K O M P R E S N Í T A B U L K Y BÜHLMANN / SUSV Z H - L1 2 ( 2.část )
H O R Y
701 - 2500 m n. m.

## B.T. - opakované ponory
c í l o v á v ý š k a
opakovací skupina pouze z nulových a dekompresních časů | [16 empty] | vysycení přebytečného dusíku = nový ponor je možný za | v přetlakové kabině možno letět za | jak letět v nepřetlak. kabině a jet přes horské průsmyky : | 2 500 m | 3 000 m | 3 500 m | 4 000 m
A | [11 empty] | A |  |  | 0 -2h |  | 2 h | 2 h |  | ihned | ihned | ihned | ihned
B | [9 empty] | B |  |  | 0 -19´ |  | 20´-2h |  | 2 h | 2 h |  | ihned | ihned | ihned | ihned
C | [7 empty] | C |  |  | 0 -9´ |  | 10´-24´ |  | 25´-3h |  | 3 h | 3 h |  | ihned | ihned | ihned | ihned
D | [5 empty] | D |  |  | 0 -9´ |  | 10´-14´ |  | 15´-29´ |  | 30´-3h |  | 3 h | 3 h |  | ihned | ihned | ihned | ihned
E |  |  |  | E |  |  | 0-9´ |  | 10´-14´ |  | 15´-24´ |  | 25´-44´ |  | 45´-4h |  | 4 h | 3 h |  | ihned | ihned | ihned | 0,5 h
F |  | F |  |  | 0 -19´ |  | 20´-29´ |  | 30´- 44´ |  | 45´-74´ |  | 75´-89´ |  | 90´-8h |  | 8 h | 4 h |  | ihned | ihned | 0,5 h | 2 h
G |  |  | 0 -24´ |  | 25´-44´ |  | 45´-59´ |  | 60´-74´ |  | 75´-99´ |  | 100´-129´ |  | 130´-12h |  | 12 h | 5 h |  | ihned | 0,5 h | 2,5 h | 4 h
H |  |  | 50´-64´ |  | 65´-94´ |  | 95´-129´ |  | 130´-179´ |  | 180´-239´ |  | 240´-339´ |  | 340´-24h |  | 24 h | 7 h |  | 1 h | 2,5 h | 4,5 h | 6 h
nulový čas (jen 1´/3m) 0-700m.n.m. | hloubka | [16 empty] | nulový čas (jen 1´/2m) 701-2500m.n.m.
8 | 8 m | [15 empty] | hloubka
350´ | 9 m |  |  | 154 |  | 130 |  | 105 |  | 81 |  | 55 |  | 37 |  | 25 | 9 m | 238´
125´ | 12 m |  |  | 137 |  | 111 |  | 82 |  | 57 |  | 37 |  | 25 |  | 19 | 12 m | 99´
75´ | 15 m |  |  | 115 |  | 88 |  | 59 |  | 41 |  | 29 |  | 20 |  | 16 | 15 m | 62´
51´ | 18 m |  |  | 91 |  | 68 |  | 44 |  | 33 |  | 25 |  | 17 |  | 14 | 18 m | 44´
35´ | 21 m |  |  | 72 |  | 53 |  | 37 |  | 28 |  | 22 |  | 15 |  | 12 | 21 m | 30´
25´ | 24 m |  |  | 57 |  | 42 |  | 30 |  | 24 |  | 20 |  | 13 |  | 11 | 24 m | 22´
20´ | 27 m |  |  | 91 |  | 35 |  | 26 |  | 21 |  | 18 |  | 12 |  | 10 | 27 m | 18´
17´ | 30 m |  |  | 72 |  | 30 |  | 23 |  | 19 |  | 16 |  | 11 |  | 9 | 30 m | 15´
14´ | 33 m |  |  | 57 |  | 27 |  | 21 |  | 17 |  | 14 |  | 10 |  | 8 | 33 m | 12´
12´ | 36 m |  |  | 91 |  | 24 |  | 19 |  | 15 |  | 12 |  | 9 |  | 7 | 36 m | 10´
10´ | 39 m |  |  | 72 |  | 21 |  | 17 |  | 14 |  | 11 |  | 8 |  | 7 | 39 m | 9´
9´ | 42 m |  |  | 57 |  | 19 |  | 16 |  | 13 |  | 10 |  | 7 |  | 6 | 42 m | 8´
| 45 m |  |  | 91 |  | 17 |  | 14 |  | 11 |  | 9 |  | 7 |  | 6 | 45 m
| 48 m |  |  | 72 |  | 16 |  | 13 |  | 10 |  | 8 |  | 6 |  | 6 | 48 m
| 51 m |  |  | 57 |  | 15 |  | 12 |  | 9 |  | 7 |  | 5 |  | 5 | 51 m
| 54 m |  |  | 19 |  | 14 |  | 11 |  | 9 |  | 7 |  | 5 |  | 5 | 54 m
| 57 m |  |  | 18 |  | 13 |  | 10 |  | 8 |  | 6 |  | 5 |  | 5 | 57 m
| hloubka | [15 empty] | hloubka
|  |  |  | G |  | F |  | E |  | D |  | C |  | B |  | A
délka povrchového intervalu v min.
určení časové přirážky k dalšímu
ponoru v min
hloubku zaokouhlit nahoru
hloubku zaokouhlit nahoru
h l o u b k u z a o k r o u h l i t d o l u
h l o u b k u z a o k r o u h l i t d o l u
výše uvedené minuty jsou časem na dně (ev. vybrat skupinu vpravo) pro
hledání opakovací skupiny pouze pro kratší než nulový čas
1
2
3
4
zůstat
1 hodinu
na místě
a pak během uvedené doby rovnoměrně stoupat do cílové výšky
5
D E K O M P R E S N Í T A B U L K Y BÜHLMANN / SUSV Z H - L1 2 ( 3. část )
PROŠVIHNUTÁ DEKOMPRESE
1. Do 3 - 4 min se vrátit do
poloviny maximální hloubky
2. Zůstat zde 5 min
3. Pak uskutečnit dle tabulky
dekompresní výstup, za čas
na dně se bere doba
od začátku nešťastného
ponoru do této chvíle
V A R O V Á N Í
=============================
před nepříznivými okolnostmi
při a po potápění
z hlediska dekomprese :
1. Větší fyzická námaha
2. Dehydratace (horko, alkohol)
3. Silné prochlazení
4. Rychlý pokles tlaku (letadlo, hory)
5. Otřesy, vibrace (sport, doprava)
6. Více tukové tkáně
7. Omezení krevního oběhu
škrcením
DEKOMPRESE
ZA NEPŘÍZNIVÝCH OKOLNOSTÍ :
místo řádku původně určené dekomprese
bereme nižší řádek (v rámci téže hloubky), pro nulový (bezdekompresní) čas odečteme
5 minut
u v e d e n á d o b a